## Krycí list rozpočtu
KRYCÍ LIST ROZPOČTU
| Názov stavby |  |  | ZŠ Malá Ida | [8 empty] | JKSO
| Názov objektu | [11 empty] | EČO
Miesto
[13 empty] | IČO | IČ DPH
Objednávateľ
Projektant
Zhotoviteľ
Spracoval
|  |  |  | Rozpočet číslo | [8 empty] | Dňa
Merné a účelové jednotky
Počet |  |  |  | Náklady / 1 m.j. | Počet |  |  | Náklady / 1 m.j. | Počet |  |  |  |  | Náklady / 1 m.j.
|  |  | 0 | 0 |  |  | 0 | 0 |  |  |  |  | 0 |  | 0
|  |  |  | Rozpočtové náklady v |  |  |  | EUR
A |  | Základné rozp. náklady |  |  | B |  | Doplnkové náklady |  | C |  | Vedľajšie rozpočtové náklady
1 | HSV |  | Dodávky | 0 | 8 | Práca nadčas |  | 0 | 13 | Zariad. staveniska |  |  |  |  | 0
2 |  |  | Montáž | 0 | 9 | Bez pevnej podl. |  | 0 | 14 | Mimostav. doprava |  |  |  |  | 0
3 | PSV |  | Dodávky | 0 | 10 | Kultúrna pamiatka |  | 0 | 15 | Územné vplyvy |  |  |  |  | 0
4 |  |  | Montáž | 0 | 11 |  |  | 0 | 16 | Prevádzkové vplyvy |  |  |  |  | 0
5 | "M" |  | Dodávky | 0 |  |  |  |  | 17 | Ostatné |  |  |  |  | 0
6 |  |  | Montáž | 0 |  |  |  |  | 18 | VRN z rozpočtu |  |  |  |  | 0
7 | ZRN (r. 1-6) |  |  | 0 | 12 | DN (r. 8-11) |  |  | 19 | VRN (r. 13-18) |  |  |  |  | 0
20 | HZS |  |  | 0 | 21 | Kompl. činnosť |  | 0 | 22 | Ostatné náklady |  |  |  |  | 0
Projektant | [8 empty] | D |  | Celkové náklady
[9 empty] | 23 | Súčet 7, 12, 19-22 |  |  |  |  | 0
Dátum a podpis |  |  |  |  | Pečiatka |  |  |  | 24 | DPH | 20 | % z | 49886.86 |  | 0
Objednávateľ | [8 empty] | 25 | Cena s DPH (r. 23-24) |  |  |  |  | 0
Dátum a podpis |  |  |  |  | Pečiatka |  |  |  | E |  | Prípočty a odpočty
Zhotoviteľ | [8 empty] | 26 | Dodávky zadávateľa |  |  |  |  | 0
[9 empty] | 27 | Kĺzavá doložka |  |  |  |  | 0
Dátum a podpis |  |  |  |  | Pečiatka |  |  |  | 28 | Zvýhodnenie + - |  |  |  |  | 0

## Rozpočet
ZADANIE
Stavba: ZŠ Malá Ida
Objekt:
Objednávateľ:
Zhotoviteľ: |  |  |  | Spracoval:
Miesto: |  |  |  | Dátum:
Č. | Kód položky | Popis | MJ | Množstvo celkom | Cena jednotková | Cena celkom | Hmotnosť celkom
1 | 2 | 3 | 4 | 5 | 6 | 7 | 8
| HSV | Práce a dodávky HSV |  |  |  |  | 79.0406
| 3 | Zvislé a kompletné konštrukcie |  |  |  |  | 16.1938
91 | 314232541 | Murivo komínov z tehál prierezu 150x150mm MC 100 z tehál šamotových plných 300mm (oprava komína) | m3 | 3.5 |  |  | 7.3738
40 | 345321515 | Betón múrikov parapetných, atikových, schodiskových, zábradelných, železový (bez výstuže) tr.C 25/30 | m3 | 3.572 |  |  | 7.9998
38 | 345351101 | Debnenie múrikov parapet., atik., zábradl., plnostenných- zhotovenie | m2 | 18.8 |  |  | 0.090616
39 | 345351102 | Debnenie múrikov parapet., atik., zábradl., plnostenných- odstránenie | m2 | 18.8 |  |  | 0
41 | 345361821 | Výstuž múrikov parapet., atik., schodisk., zábradl., z betonárskej ocele 10505 | t | 0.714 |  |  | 0.72962
| 4 | Vodorovné konštrukcie |  |  |  |  | 1.8813
25 | 41732151521 | Betón kryciej vrstvy komína C 25/30 | m3 | 0.76 |  |  | 1.719
23 | 41735111512 | Debnenie bočníc kryciej vrsvy komína vrátane vzpier zhotovenie | m2 | 2.28 |  |  | 0.0077748
24 | 41735111612 | Debnenie bočníc kryciej vrsvy komína vrátane vzpier odstránenie | m2 | 2.28 |  |  | 0
26 | 41736182112 | Výstuž kyrciej vrsvy komína z betonárskej ocele 10505 | t | 0.152 |  |  | 0.15456
| 9 | Ostatné konštrukcie a práce-búranie |  |  |  |  | 11.8891
13 | 941941031 | Montáž lešenia ľahkého pracovného radového s podlahami šírky od 0,80 do 1,00 m, výšky do 10 m | m2 | 53.2 |  |  | 1.3683
55 | 941941041 | Montáž lešenia ľahkého pracovného radového s podlahami šírky nad 1,00 do 1,20 m, výšky do 10 m | m2 | 100 |  |  | 2.572
14 | 941941191 | Príplatok za prvý a každý ďalší i začatý mesiac použitia lešenia ľahkého pracovného radového s podlahami šírky od 0,80 do 1,00 m, výšky do 10 m | m2 | 106.4 |  |  | 0
56 | 941941291 | Príplatok za prvý a každý ďalší i začatý mesiac použitia lešenia ľahkého pracovného radového s podlahami šírky nad 1,00 do 1,20 m, výšky do 10 m | m2 | 300 |  |  | 0
15 | 941941831 | Demontáž lešenia ľahkého pracovného radového s podlahami šírky nad 0,80 do 1,00 m, výšky do 10 m | m2 | 53.2 |  |  | 1.3683
57 | 941941841 | Demontáž lešenia ľahkého pracovného radového s podlahami šírky nad 1,00 do 1,20 m, výšky do 10 m | m2 | 100 |  |  | 2.572
16 | 96604312112 | Búramie kryciej vrstvy komína | m | 7.6 |  |  | 0
58 | 978011191 | Otlčenie omietok stropov vnútorných vápenných alebo vápennocementových v rozsahu do 100 %, -0,05000t | m2 | 175.544 |  |  | 0
59 | 978013191 | Otlčenie omietok stien vnútorných vápenných alebo vápennocementových v rozsahu do 100 %, -0,04600t | m2 | 477 |  |  | 0
49 | 978015291 | Otlčenie omietok vonkajších priečelí jednoduchých, s vyškriabaním škár, očistením muriva, v rozsahu do 100 %, -0,05900t | m2 | 218.25 |  |  | 0
17 | 978015391 | Otlčenie omietok komínových, s vyškriabaním škár, očistením muriva, v rozsahu do 100 %, -0,05900t | m2 | 49.856 |  |  | 0
81 | 979011111 | Zvislá doprava sutiny a vybúraných hmôt za prvé podlažie nad alebo pod základným podlažím | t | 67.066 |  |  | 0
82 | 979081111 | Odvoz sutiny a vybúraných hmôt na skládku do 1 km | t | 67.066 |  |  | 0
83 | 979081121 | Odvoz sutiny a vybúraných hmôt na skládku za každý ďalší 1 km | t | 1676.65 |  |  | 0
84 | 979082111 | Vnútrostavenisková doprava sutiny a vybúraných hmôt do 10 m | t | 67.066 |  |  | 0
85 | 979082121 | Vnútrostavenisková doprava sutiny a vybúraných hmôt za každých ďalších 5 m | t | 335.33 |  |  | 0
86 | 979089011 | Poplatok za skladovanie - betón, tehly, dlaždice, (17 01) nebezpečné | t | 20.12 |  |  | 0
87 | 979089012 | Poplatok za skladovanie - betón, tehly, dlaždice (17 01 ), ostatné | t | 30 |  |  | 0
88 | 979089713 | Prenájom kontajneru 7 m3 | ks | 5 |  |  | 0
| 99 | Presun hmôt HSV |  |  |  |  | 0
76 | 998011001 | Presun hmôt pre budovy (801, 803, 812), zvislá konštr. z tehál, tvárnic, z kovu výšky do 6 m | t | 53.89 |  |  | 0
| PSV | Práce a dodávky PSV |  |  |  |  | 9.028
| 711 | Izolácie proti vode a vlhkosti |  |  |  |  | 0.048807
36 | 711761404 | Zhotovenie detailov .gumovou fóliou r.š. 500 mm úplne prilepenou lepidlom | m | 56.1 |  |  | 0.024123
37 | 2724413000 | Fólia izolačná Optifol E čierna, širka 300 mm hrúbka1,5 mm | m | 30.855 |  |  | 0.024684
77 | 998711101 | Presun hmôt pre izoláciu proti vode v objektoch výšky do 6 m | t | 0.049 |  |  | 0
| 712 | Izolácie striech |  |  |  |  | 0.77597
32 | 712290010 | Zhotovenie parozábrany pre strechy ploché do 10° | m2 | 235.714 |  |  | 0
33 | 2832990190 | Parozábrana Fatrapar E hr.0,15mm, š.2m, balenie: 200m2 | m2 | 271.071 |  |  | 0.048793
Parotesná fólia na báze polyolefínu. Farba svetlomodrá.
11 | 712300832 | Odstránenie povlakovej krytiny na strechách plochých 10° dvojvrstvovej, -0,01000t | m2 | 235.714 |  |  | 0
12 | 712300841 | Odstránenie povlakovej krytiny na strechách plochých do 10° machu, -0,00200t | m2 | 235.714 |  |  | 0
93 | 712361703 | Zhotovenie povlak. krytiny striech plochých do 10° gumami fóliou prilep. na celej ploche | m2 | 235.714 |  |  | 0.21214
94 | 2833000100 | FATRAFOL-S 804 hydroizolačná fólia hr.2,0 mm, š.1,2m šedá | m2 | 271.071 |  |  | 0.51503
78 | 998712101 | Presun hmôt pre izoláciu povlakovej krytiny v objektoch výšky do 6 m | t | 0.776 |  |  | 0
| 713 | Izolácie tepelné |  |  |  |  | 7.6084
29 | 713141210 | Montáž tepelnej izolácie striech plochých do 10° minerálnou vlnou, dvojvrstvová prilep. asfaltom | m2 | 235.714 |  |  | 0.53979
30 | 6313670505 | S kamenná vlna hrúbka 100 mm | m2 | 240.428 |  |  | 3.6064
31 | 6313670612 | P kamenná vlna hrúbka 120 mm | m2 | 240.428 |  |  | 3.4622
79 | 998713101 | Presun hmôt pre izolácie tepelné v objektoch výšky do 6 m | t | 7.608 |  |  | 0
| 764 | Konštrukcie klampiarske |  |  |  |  | 0.1533
45 | 764239310 | Lemovanie zo zinkového Zn plechu, komínov v ploche na vlnitej, šablónovej alebo tvrdej krytine, r.š. 400 mm | m | 13 |  |  | 0.10569
3 | 764323820 | Demontáž odkvapov na strechách s lepenkovou krytinou rš 250 mm, -0,00260t | m | 24.7 |  |  | 0
42 | 764331250 | Lemovanie z pozinkovaného PZ plechu, múrov na strechách s tvrdou krytinou r.š. 500 mm | m | 63.5 |  |  | 0.015875
2 | 764334850 | Demontáž lemovania múrov na plochých strechách vrátane krycieho plechu nadmúroviek rš 500 mm, -0,00320t | m | 23.8 |  |  | 0
10 | 76433783012 | Demontáž bleskozvodu | m | 58 |  |  | 0
4 | 764339810 | Demontáž lemovania komínov na vlnitej alebo hladkej krytine v ploche, so sklonom do 30° -0,00720t | m2 | 29.5 |  |  | 0
9 | 764348813 | Demontáž ostatných prvkov kusových, snehový lapač,držiak lana bleskozvodu, sklon do 30st., -0,00410t | ks | 20 |  |  | 0
43 | 764351201 | Žľaby z pozinkovaného PZ plechu, pododkvapové štvorhranné r.š. 250 mm | m | 25 |  |  | 0.0285
8 | 764421850 | Demontáž oplechovania ríms rš od 250 do 330 mm, -0,00175t | m | 10.38 |  |  | 0
7 | 764430840 | Demontáž oplechovania múrov a nadmuroviek rš od 330 do 500 mm, -0,00230t | m | 29.7 |  |  | 0
44 | 764451201 | Zvodové rúry z pozinkovaného PZ plechu, štvorcové s dĺžkou strany 75 mm | m | 9 |  |  | 0.00324
5 | 764451802 | Demontáž odpadových rúr štvorcových so stranou 100 mm, -0,00338t | m | 9 |  |  | 0
6 | 764453885 | Demontáž odpadového výpustu vody štvorcového, -0,00025t | ks | 2 |  |  | 0
80 | 998764101 | Presun hmôt pre konštrukcie klampiarske v objektoch výšky do 6 m | t | 0.153 |  |  | 0
| M | Práce a dodávky M |  |  |  |  | 0
| 21-M | Elektromontáže |  |  |  |  | 0
70 | 21029300112 | Montáž a revízia nového bleskozvodu | súb | 1 |  |  | 0
|  | Celkom |  |  |  | 0 | 88.0686